## price
CarLa 1.0 -> 2.0CC
Item | Počet | CelkemCZK |  | CarLa Price: | Počet | Doprava | CZK | ESHOP
Hlazená tyč 8mm 1m | 4 | 255 | Součástky | 11973 | 3096 |  | 99 | Pematex
|  |  | Doprava | 994 | 6 |  | 152 | ehlinik
Profily: |  |  | Total | 12967 | CZK |  | 150 | CNCshop
462mm | 2 | 135 |  |  |  |  | 240 | Pos.Robo.
50mm | 2 | 146 |  |  |  |  | 188 | ASKMT
300mm | 6 | 262 |  |  |  |  | 165 | Briol
Spojovací materiál:
M3x12 | 40 | 20
M3x20 | 20 | 14
M3x30 | 20 | 14
M3x40 | 10 | 8
M4x10 | 20 | 12
M4x20 | 10 | 10
M4x40 | 10 | 10
M5x20 | 20 | 14
M5x30 | 20 | 20
M4x8 | 20 | 12
M3x8 | 10 | 4
M4x12 | 10 | 7
Matice M3 | 100 | 10
Matice M4 | 100 | 10
Matice M5 | 100 | 10
Matice samo. M3 | 50 | 12
Matice samo. M4 | 50 | 12
Matice samo. M5 | 50 | 12
Podložka M3 | 100 | 8
Podložka M4 | 100 | 8
Podložka M5 | 100 | 10
Ostatní:
Kabelové očko | 10 | 24
Zdroj S350 350W 12V | 1 | 1050
Závitová tyč T8 500mm | 2 | 458
Závitová tyč T8 400mm | 2 | 338
Ventilátor 50mm | 1 | 79
2.54 Kabel 70cm | 1 | 19
PSU switch | 1 | 50
Filament 1 cívka | 1 | 700
HX2.54 Kabel 3P | 3 | 18
HX2.54 Kabel 4P | 1 | 8
Termistor | 2 | 78
Endstop | 2 | 58
Ventilátor 40mm | 1 | 29
Spojka pro stepper | 4 | 156
LM8UU | 12 | 325
T8 matice | 4 | 116
Chladič | 3 | 27
Úhelník 30x30 ASKMT | 12 | 984
Matice Profil M4 ASKMT | 5 | -
NEMA 17 | 1 | 933
Duet 2 WiFi + LCD | 1 | 2116
Z Probe | 1 | 108
Laser NEJE 20W | 1 | 2658
DC Motor
Spoj. Material | 2050 | 606

## 3Dparts
Celkem:
100
90° Spojka 2 typy | 10
T-nut | 62
Y-axis T8 holder | 1
Y-axis rod holder | 4
Y-axis NEMA17 holder | 1
Z-axis stepper holder RL | 2
Z-axis T8+rod holder RL | 2
Z-axis rod end RL | 2
Tool Center | 1
Z+X-axis endstop holder | 3
Tool Backplate 1 | 1
Tool Backplate 2 | 1
Tool Laser Holder | 1
Mobox Base + Top + Fan | 3
LCD Frame + 2 Supports | 3
PSU Holder | 2
PSU Cover | 1